## Reacao +purificação
Balanço Material
Propriedades
Estireno Acrilonitrila (SAN) produtividade |  |  | Espécie Química | Massa molar | densidade (kg/L)
Volumétrica | 50000 | t/ano | estireno | 104.15 | 0.909
| 50000000 | kg/ano | acrilonitrila | 53.1 | 0.81
|  |  | polimero SAN | 91.3875 | 1.1
Mássica | 5707.7626 | kg/h | Solvente/Aditivos | 100
Molar | 62.4567 | kgmol/h
Reações
conversão monomeros->SAN | 0.73
Corrente 1 | kgmol/h | kg/h | Corrente 4 | kgmol/h | kg/h | Corrente 7 | kgmol/h | kg/h
Estireno |  |  | Estireno | 17.3253 | 1804.4321 | Estireno
Acrilonitrila | 21.3893 | 1135.771 | Acrilonitrila | 5.7751 | 306.6582 | Acrilonitrila
polimero(SAN) |  |  | polimero(SAN) |  |  | polimero(SAN) | 62.4567 | 5707.7626
Solvente/Aditivos |  |  | Solvente/Aditivos | 9.5063 | 950.6349 | Solvente/Aditivos
total | 21.3893 | 1135.771 | total | 32.6068 | 3061.7251 | total | 62.4567 | 5707.7626
Corrente 2 | kgmol/h | kg/h | Corrente 5 | kgmol/h | kg/h | Corrente 8 | kgmol/h | kg/h
Estireno | 64.1679 | 6683.0818 | Estireno | 17.3253 | 1804.4321 | Estireno
Acrilonitrila |  |  | Acrilonitrila | 5.7751 | 306.6582 | Acrilonitrila
polimero(SAN) |  |  | polimero(SAN) |  |  | polimero(SAN) | 62.4567 | 5707.7626
Solvente/Aditivos |  |  | Solvente/Aditivos | 9.5063 | 950.6349 | Solvente/Aditivos
total | 64.1679 | 6683.0818 | total | 32.6068 | 3061.7251 | total | 62.4567 | 5707.7626
Corrente 3 | kgmol/h | kg/h | Corrente 6 | kgmol/h | kg/h | Corrente 9 | kgmol/h | kg/h
Estireno | 17.3253 | 1804.4321 | Estireno |  |  | Estireno
Acrilonitrila | 5.7751 | 306.6582 | Acrilonitrila |  |  | Acrilonitrila
polimero(SAN) | 62.4567 | 5707.7626 | polimero(SAN) | 62.4567 | 5707.7626 | polimero(SAN)
Solvente/Aditivos | 9.5063 | 950.6349 | Solvente/Aditivos |  |  | Solvente/Aditivos | 9.5063 | 950.6349
total | 95.0635 | 8769.4877 | total | 62.4567 | 5707.7626 | total | 9.5063 | 950.6349
BM Global. | KG/H
Entrada | 8769.4877
Saída | 8769.4877
Delta | 0
Diferenca em % | 0

## tabelas correntes
BALANÇO MATERIAL BIODIESEL
Componente | Corrente 1 |  | Corrente 2 |  | Corrente 3 |  | Corrente 4 |  | Corrente 5
| kgmol/h | kg/h | kgmol/h | kg/h | kgmol/h | kg/h | kgmol/h | kg/h | kgmol/h | kg/h
Biodiesel | 0 | 0 | 0 | 0 | #REF! | #REF! | 64.1679 | 6683.0818 | 0 | 0
Glicerina | 0 | 0 | 0 | 0 | 95.0635 | 8769.4877 | 0 | 0 | 21.3893 | 1135.771
Óleo soja | 0 | 0 | 0 | 0 | 0 | 0 | 0 | 0 | 0 | 0
Metanol | 0 | 0 | 0 | 0 | KG/H | 0 | #REF! | #REF! | #REF! | #REF!
Metóxido | 0 | 0 | 0 | 0 | 8769.4877 | 0 | 64.1679 | 6683.0818 | #REF! | #REF!
Água | 0 | 0 | 0 | 0 | 8769.4877 | 0 | 0 | 0 | #REF! | #REF!
NaOH | 0 | 0 | 0 | 0 | 0 | 0 | kgmol/h | kg/h | #REF! | #REF!
total | 0 | 0 | 0 | 0 | #REF! | #REF! | #REF! | #REF! | #REF! | #REF!
Componente | Corrente 6 |  | Corrente 7 |  | Corrente 8 |  | Corrente 9 |  | Corrente 10
| kgmol/h | kg/h | kgmol/h | kg/h | kgmol/h | kg/h | kgmol/h | kg/h | kgmol/h | kg/h
Biodiesel | 17.3253 | 1804.4321 | 0 | 0 | #REF! | #REF! | 0 | 0 | #REF! | #REF!
Glicerina | 5.7751 | 306.6582 | 0 | 0 | 62.4567 | 5707.7626 | 0 | 0 | 32.6068 | 3061.7251
Óleo soja | 0 | 0 | 62.4567 | 5707.7626 | 0 | 0 | 0 | 0 | 0 | 0
Metanol | #REF! | #REF! | #REF! | #REF! | kgmol/h | kg/h | 0 | 0 | kgmol/h | kg/h
Metóxido | 32.6068 | 3061.7251 | 62.4567 | 5707.7626 | 0 | 0 | 0 | 0 | 0 | 0
Água | 0 | 0 | 0 | 0 | 0 | 0 | 0 | 0 | 0 | 0
NaOH | kgmol/h | kg/h | kgmol/h | kg/h | 0 | 0 | 0 | 0 | 62.4567 | 5707.7626
total | #REF! | #REF! | #REF! | #REF! | #REF! | #REF! | 0 | 0 | #REF! | #REF!
Componente | Corrente 11 |  | Corrente 12 |  | Corrente 13 |  | Corrente 14
| kgmol/h | kg/h | kgmol/h | kg/h | kgmol/h | kg/h | kgmol/h | kg/h
Biodiesel | 0 | 0 | 0 | 0 | 0 | 0 | 0 | 0
Glicerina | 0 | 0 | 0 | 0 | 0 | 0 | 0 | 0
Óleo soja | 0 | 0 | 0 | 0 | 0 | 0 | 0 | 0
Metanol | 0 | 0 | 0 | 0 | 0 | 0 | 0 | 0
Metóxido | 0 | 0 | 0 | 0 | 0 | 0 | 0 | 0
Água | 0 | 0 | 0 | 0 | 0 | 0 | 0 | 0
NaOH | 0 | 0 | 0 | 0 | 0 | 0 | 0 | 0
total | 0 | 0 | 0 | 0 | 0 | 0 | 0 | 0